## Sheet1
CAN ID/Data for Request | Description Controller | SPN Position in PGN | Bit Size(SPN) | Unit | Transmission Rate | Resolution | Offset | Data Range Min | Data Range Max | Examlpe from trc-file | Value | Conversion | HEX | 1 | 2 | 3 | 4 | 5 | 6 | 7 | 8 | KRM VALIDAITON
0x441 | System Output Value | 1-2 | 16 | W | 20 | 1 | 0 | 0 | 65535 | 0CF00400 Rx 8 0C FA 7D 00 00 00 F0 7D | 1456 | 1456 | 5B0 | B0 | 05 | 9B | 05 | B0 | A7 | FF | FF
| System Output Upper Limit | 3-4 | 16 | W | 20 | 1 | 0 | 0 | 65535 | 14FD3E00 Rx 8 08 31 FF 1D 1D FF FF FF | 1435 | 1435 | 59B
| Control State | 5 | 8 |  | 20 | 1 | 0 | 0 | 255 | 18F00E00 Rx 8 B0 0F FF FF FF FF FF FF | 2100 | 46000 | B3B0
| FC State | 6 | 8 |  | 20 | 1 | 0 | 0 | 255 | 18F02300 Rx 8 00 00 FF FF FF FF FF FF | 127 | 423.3333 | 1A7
0x3C1 | System Output Request | 1-2 | 16 |  | 20 | 1 | 0 | 0 | 65535 | 18FC2A00 Rx 8 00 00 FB FF FF FF 00 FB | 1800 | 1800 | 708 | 08 | 07 | FF | FF | FF | FF | FF | FF
| FC Start-Stop (FCMD) | 4 |  |  | 20 |  |  |  |  | 18FC2A00 Rx 8 00 00 FB FF FF FF 00 FB

## Sheet2
40 | 42 | 43 | 44 | 45 | 46 | 47
Emergency | FC Output Limit_Overheat | FC Output Limit_CellVol | Warning D4 | Power Regeneration Restricted | Power Regeneration Stopped | System Shutdown
1 | 1 | 1 | 1 | 1 | 1 | 1 | 127 | #REF!